## Feuil1
Used | Pin# | Name/func | func 2 | func 2 | Name/func | Pin# | Used
| 1 | 3,3V DC Power |  |  | 5V DC Power | 2
I2C | 3 | GPIO 02 | SDA1 , I2C |  | 5V DC Power | 4
I2C | 5 | GPIO 03 | SCL1 I2C |  | Ground | 6
| 7 | GPIO 04 | GPIO_GCLK | TXD0 | GPIO 14 | 8
| 9 | Ground |  | RXD0 | GPIO 15 | 10
motor 1 end | 11 | GPIO 17 | GPIO_GEN0 | GPIO0_GEN1 | GPIO 18 | 12
motor 2 end | 13 | GPIO 27 | GPIO_GEN2 |  | Ground | 14
| 15 | GPIO 22 | _GEN3 | GPIO_GEN4 | GPIO 23 | 16
| 17 | 3,3V DC Power | GPIO_GEN3 | GPIO_GEN5 | GPIO 24 | 18
| 19 | GPIO 10 |  |  | Ground | 20
| 21 | GPIO 09 | SPI_MISO | GPIO_GEN6 | GPIO 25 | 22
| 23 | GPIO 11 | SPI_CLK | SPI_CE0_N | GPIO 08 | 24
| 25 | Ground |  | SPI_CE1_N | GPIO 07 | 26
| 27 | ID_SD | I2C ID EEPROM | I2C ID EEPROM | ID_SC | 28
DRDY (magnet) | 29 | GPIO 05 |  |  | Ground | 30
RST (magnet) | 31 | GPIO 06 |  |  | GPIO 12 | 32 | motor 1 enable
INT (magnet) | 33 | GPIO 13 |  |  | Ground | 34
motor 1 direction | 35 | GPIO 19 |  |  | GPIO 16 | 36 | motor 2 directoin
motor 1 step | 37 | GPIO 26 |  |  | GPIO 20 | 38 | motor 2 step
| 39 | Ground |  |  | GPIO 21 | 40 | motor 2 enable