## Feuil1
|  |  | Moscow |  |  |  |  | Sion
| Polar radius [km] | equatorial radius [km] | latitude [°] | latitude [rad] | Num | Denum | Radius [m] | latitude [°] | latitude [rad] | Num | Denum | Radius [m]
| 6356.752 | 6378.137 | 55.75 | 0.97302 | 1.6398e+27 | 4.0495e+13 | 6363564.6065 | 46.23 | 0.80687 | 1.6434e+27 | 4.0539e+13 | 6367030.3712
| Moscow |  | Sion
| Latitude | 0.97302 | Latitude | 0.80687
| Longitude | 0.65659 | Longitude | 0.12828
| Radius | 6363564.6065 | Radius | 6367030.3712
in greenwich | X | 2836779.2402 | X | 4368298.9237
| Y | 2186192.0187 | Y | 563467.0495 |  | Check | 6367030.3712
| Z | 5260057.2716 | Z | 4597776.1087 |  | delta | 0
| Check | 6363564.6065
| delta | 0